## EE Berechnung
B4 Berechnungsblatt Dachflächenfenster
Firma:
System:
1. | Bestimmung des mittleren Uf - Wertes des Fensterrahmens
bei einem Glaslichtmass von B x H: 1,00 x 1,20 m
[5 empty] | Rahmenfläche |  | Rahmenfläche |  | Wärmedurchg.
[5 empty] | Rahmen links (1) |  | Afs | x | Ufs | =
[7 empty] | 0 | x |  | = | 0
[5 empty] | Rahmen rechts (1) |  | Afo | x | Ufs | =
[7 empty] | 0 | x |  | = | 0
[5 empty] | Rahmen oben (1) |  | Afu | x | Ufo | =
[7 empty] | 0 | x |  | = | 0
[5 empty] | Rahmen unten (1) |  | Afm | x | Ufu | =
| Rahmenbreite links |  |  | mm |  |  | 0 | x |  | = | 0
| Rahmenbreite rechts |  |  | mm | Summe Af |  | 0 |  | Summe Af x Uf | = | 0
| Rahmenbreite oben |  |  | mm |  |  |  |  | Summe Af | = | 0
| Rahmenbreite unten |  |  | mm | mittlerer Uf- Wert des Fensterrahmens (W/m2K) (1) | [5 empty] | #DIV/0!
2.1 | Berechnung Glas 1 |  |  |  | Glastyp
bei einem Glaslichtmass von B x H: 1,00 x 1,20 m
[5 empty] | Rahmen (1) |  | sichtb. Rahmenfl. |  | mittl. Uf Wert
[7 empty] | Af,licht | x | Uf | =
[7 empty] | 0 | x | #DIV/0! | = | #DIV/0!
[5 empty] | Glas (1) |  | Glasfläche | x | U-Wert Glas | =
[7 empty] | Ag | x | Ug | =
[7 empty] | 1.2 | x |  | = | 0
[5 empty] | Randverbund (1) |  | Perimeter Randv. | x | yg-Wertes | =
[7 empty] | lg | x | yg | =
[7 empty] | 4.4 | x |  | = | 0
| Ansichtsbreite links |  |  | mm |  |  |  |  | Summe (1) |  | #DIV/0!
| Ansichtsbreite rechts |  |  | mm |  |  |  |  | Futterlichtmass Aw (1) |  | 1.2
| Ansichtsbreite oben |  |  | mm | U-Wert Fenster Uw (W/m2K) (1) | [5 empty] | #DIV/0!
| Ansichtsbreite unten |  |  | mm | Deklarierter Uw - Wert (W/m2K) (2) | [5 empty] | #DIV/0!
Gesamtenergiedurchlassgrad g (3)
| Klasse A | Uw,eq < 0 | Energieverlust Hw (1) |  |  |  | Uw | x | Aw | x 1
| Klasse B | Uw,eq ≥ 0 bis < 0,1 |  |  |  |  | #DIV/0! | x | 1.2 | x 1 | #DIV/0!
| Klasse C | Uw,eq ≥ 0,1 bis < 0,2 | Energiegewinn HS (1) |  |  |  | Ag | x | g | x 2.6
| Klasse D | Uw,eq ≥ 0,2 bis < 0,3 |  |  |  |  | 1.2 | x | 0 | x 2.6 | 0
| Klasse E | Uw,eq ≥ 0,3 bis < 0,4 | Bilanz UW,eq (1) |  | ( Hw | - | Hs ) | : | Aw | =
| Klasse F | Uw,eq ≥ 0,4 bis < 0,8 |  |  | #DIV/0! | - | 0 | : | 1.2 | = | #DIV/0!
| Klasse G | Uw,eq ≥ 0,8 | Energieeffizienz-Klasse | [7 empty] | #DIV/0!
(1) | Die Zwischenresultate und die Bilanz sind auf 3 Dezimalstellen anzugeben.
(2) | Der Deklarierte Uw-Wert ist auf 1 Dezimalstelle zu runden, bei Werten <1,0 auf 2 Dezimalstellen.
(3) | Der Gesamtenergiedurchlassgrad g ist dezimal einzugeben
B4 Berechnungsblatt
| Firma: | 0
| System: | 0
2.2 | Berechnung Glas 2 |  |  |  | Glastyp
bei einem Glaslichtmass von B x H: 1,00 x 1,20 m
[5 empty] | Rahmen (1) |  | sichtb. Rahmenfl. |  | mittl. Uf Wert
[7 empty] | Af,licht | x | Uf | =
[7 empty] | 0 | x | #DIV/0! | = | #DIV/0!
[5 empty] | Glas (1) |  | Glasfläche | x | U-Wert Glas | =
[7 empty] | Ag | x | Ug | =
[7 empty] | 1.2 | x |  | = | 0
[5 empty] | Randverbund (1) |  | Perimeter Randv. | x | yg-Wertes | =
[7 empty] | lg | x | yg | =
[7 empty] | 4.4 | x |  | = | 0
| Ansichtsbreite links |  | 0 | mm |  |  |  |  | Summe (1) |  | #DIV/0!
| Ansichtsbreite rechts |  | 0 | mm |  |  |  |  | Mauerlichtmass Aw (1) |  | 1.2
| Ansichtsbreite oben |  | 0 | mm | U-Wert Fenster Uw (W/m2K) (1) | [5 empty] | #DIV/0!
| Ansichtsbreite unten |  | 0 | mm | Deklarierter Uw - Wert (W/m2K) (2) | [5 empty] | #DIV/0!
Gesamtenergiedurchlassgrad g (3)
| Klasse A | Uw,eq < 0 | Energieverlust Hw (1) |  |  |  | Uw | x | Aw | x 1
| Klasse B | Uw,eq ≥ 0 bis < 0,1 |  |  |  |  | #DIV/0! | x | 1.2 | x 1 | #DIV/0!
| Klasse C | Uw,eq ≥ 0,1 bis < 0,2 | Energiegewinn HS (1) |  |  |  | Ag | x | g | x 2.6
| Klasse D | Uw,eq ≥ 0,2 bis < 0,3 |  |  |  |  | 1.2 | x | 0 | x 2.6 | 0
| Klasse E | Uw,eq ≥ 0,3 bis < 0,4 | Bilanz UW,eq (1) |  | ( Hw | - | Hs ) | : | Aw | =
| Klasse F | Uw,eq ≥ 0,4 bis < 0,8 |  |  | #DIV/0! | - | 0 | : | 1.2 | = | #DIV/0!
| Klasse G | Uw,eq ≥ 0,8 | Energieeffizienz-Klasse | [7 empty] | #DIV/0!
2.3 | Berechnung Glas 3 |  |  |  | Glastyp
bei einem Glaslichtmass von B x H: 1,00 x 1,20 m
[5 empty] | Rahmen (1) |  | sichtb. Rahmenfl. |  | mittl. Uf Wert
[7 empty] | Af,licht | x | Uf | =
[7 empty] | 0 | x | #DIV/0! | = | #DIV/0!
[5 empty] | Glas (1) |  | Glasfläche | x | U-Wert Glas | =
[7 empty] | Ag | x | Ug | =
[7 empty] | 1.2 | x |  | = | 0
[5 empty] | Randverbund (1) |  | Perimeter Randv. | x | yg-Wertes | =
[7 empty] | lg | x | yg | =
[7 empty] | 4.4 | x |  | = | 0
| Ansichtsbreite links |  | 0 | mm |  |  |  |  | Summe (1) |  | #DIV/0!
| Ansichtsbreite rechts |  | 0 | mm |  |  |  |  | Mauerlichtmass Aw (1) |  | 1.2
| Ansichtsbreite oben |  | 0 | mm | U-Wert Fenster Uw (W/m2K) (1) | [5 empty] | #DIV/0!
| Ansichtsbreite unten |  | 0 | mm | Deklarierter Uw - Wert (W/m2K) (2) | [5 empty] | #DIV/0!
Gesamtenergiedurchlassgrad g (3)
| Klasse A | Uw,eq < 0 | Energieverlust Hw (1) |  |  |  | Uw | x | Aw | x 1
| Klasse B | Uw,eq ≥ 0 bis < 0,1 |  |  |  |  | #DIV/0! | x | 1.2 | x 1 | #DIV/0!
| Klasse C | Uw,eq ≥ 0,1 bis < 0,2 | Energiegewinn HS (1) |  |  |  | Ag | x | g | x 2.6
| Klasse D | Uw,eq ≥ 0,2 bis < 0,3 |  |  |  |  | 1.2 | x | 0 | x 2.6 | 0
| Klasse E | Uw,eq ≥ 0,3 bis < 0,4 | Bilanz UW,eq (1) |  | ( Hw | - | Hs ) | : | Aw | =
| Klasse F | Uw,eq ≥ 0,4 bis < 0,8 |  |  | #DIV/0! | - | 0 | : | 1.2 | = | #DIV/0!
| Klasse G | Uw,eq ≥ 0,8 | Energieeffizienz-Klasse | [7 empty] | #DIV/0!
Der Gesamtenergiedurchlassgrad g ist dezimal einzugeben
Die Zwischenresultate und die Bilanz sind auf 3 Dezimalstellen anzugeben.
Der Deklarierte Uw-Wert ist auf 1 Dezimalstelle zu runden, bei Werten <1,0 auf 2 Dezimalstellen.
Der Gesamtenergiedurchlassgrad g ist dezimal einzugeben
Die Zwischenresultate und die Bilanz sind auf 3 Dezimalstellen anzugeben.
Der Deklarierte Uw-Wert ist auf 1 Dezimalstelle zu runden, bei Werten <1,0 auf 2 Dezimalstellen.
B4 Berechnungsblatt
| Firma: | 0
| System: | 0
2.4 | Berechnung Glas 4 |  |  |  | Glastyp
bei einem Glaslichtmass von B x H: 1,00 x 1,20 m
[5 empty] | Rahmen (1) |  | sichtb. Rahmenfl. |  | mittl. Uf Wert
[7 empty] | Af,licht | x | Uf | =
[7 empty] | 0 | x | #DIV/0! | = | #DIV/0!
[5 empty] | Glas (1) |  | Glasfläche | x | U-Wert Glas | =
[7 empty] | Ag | x | Ug | =
[7 empty] | 1.2 | x |  | = | 0
[5 empty] | Randverbund (1) |  | Perimeter Randv. | x | yg-Wertes | =
[7 empty] | lg | x | yg | =
[7 empty] | 4.4 | x |  | = | 0
| Ansichtsbreite links |  | 0 | mm |  |  |  |  | Summe (1) |  | #DIV/0!
| Ansichtsbreite rechts |  | 0 | mm |  |  |  |  | Mauerlichtmass Aw (1) |  | 1.2
| Ansichtsbreite oben |  | 0 | mm | U-Wert Fenster Uw (W/m2K) (1) | [5 empty] | #DIV/0!
| Ansichtsbreite unten |  | 0 | mm | Deklarierter Uw - Wert (W/m2K) (2) | [5 empty] | #DIV/0!
Gesamtenergiedurchlassgrad g (3)
| Klasse A | Uw,eq < 0 | Energieverlust Hw (1) |  |  |  | Uw | x | Aw | x 1
| Klasse B | Uw,eq ≥ 0 bis < 0,1 |  |  |  |  | #DIV/0! | x | 1.2 | x 1 | #DIV/0!
| Klasse C | Uw,eq ≥ 0,1 bis < 0,2 | Energiegewinn HS (1) |  |  |  | Ag | x | g | x 2.6
| Klasse D | Uw,eq ≥ 0,2 bis < 0,3 |  |  |  |  | 1.2 | x | 0 | x 2.6 | 0
| Klasse E | Uw,eq ≥ 0,3 bis < 0,4 | Bilanz UW,eq (1) |  | ( Hw | - | Hs ) | : | Aw | =
| Klasse F | Uw,eq ≥ 0,4 bis < 0,8 |  |  | #DIV/0! | - | 0 | : | 1.2 | = | #DIV/0!
| Klasse G | Uw,eq ≥ 0,8 | Energieeffizienz-Klasse | [7 empty] | #DIV/0!
2.5 | Berechnung Glas 5 |  |  |  | Glastyp
bei einem Glaslichtmass von B x H: 1,00 x 1,20 m
[5 empty] | Rahmen (1) |  | sichtb. Rahmenfl. |  | mittl. Uf Wert
[7 empty] | Af,licht | x | Uf | =
[7 empty] | 0 | x | #DIV/0! | = | #DIV/0!
[5 empty] | Glas (1) |  | Glasfläche | x | U-Wert Glas | =
[7 empty] | Ag | x | Ug | =
[7 empty] | 1.2 | x |  | = | 0
[5 empty] | Randverbund (1) |  | Perimeter Randv. | x | yg-Wertes | =
[7 empty] | lg | x | yg | =
[7 empty] | 4.4 | x |  | = | 0
| Ansichtsbreite links |  | 0 | mm |  |  |  |  | Summe (1) |  | #DIV/0!
| Ansichtsbreite rechts |  | 0 | mm |  |  |  |  | Mauerlichtmass Aw (1) |  | 1.2
| Ansichtsbreite oben |  | 0 | mm | U-Wert Fenster Uw (W/m2K) (1) | [5 empty] | #DIV/0!
| Ansichtsbreite unten |  | 0 | mm | Deklarierter Uw - Wert (W/m2K) (2) | [5 empty] | #DIV/0!
Gesamtenergiedurchlassgrad g (3)
| Klasse A | Uw,eq < 0 | Energieverlust Hw (1) |  |  |  | Uw | x | Aw | x 1
| Klasse B | Uw,eq ≥ 0 bis < 0,1 |  |  |  |  | #DIV/0! | x | 1.2 | x 1 | #DIV/0!
| Klasse C | Uw,eq ≥ 0,1 bis < 0,2 | Energiegewinn HS (1) |  |  |  | Ag | x | g | x 2.6
| Klasse D | Uw,eq ≥ 0,2 bis < 0,3 |  |  |  |  | 1.2 | x | 0 | x 2.6 | 0
| Klasse E | Uw,eq ≥ 0,3 bis < 0,4 | Bilanz UW,eq (1) |  | ( Hw | - | Hs ) | : | Aw | =
| Klasse F | Uw,eq ≥ 0,4 bis < 0,8 |  |  | #DIV/0! | - | 0 | : | 1.2 | = | #DIV/0!
| Klasse G | Uw,eq ≥ 0,8 | Energieeffizienz-Klasse | [7 empty] | #DIV/0!
Der Gesamtenergiedurchlassgrad g ist dezimal einzugeben
Die Zwischenresultate und die Bilanz sind auf 3 Dezimalstellen anzugeben.
Der Deklarierte Uw-Wert ist auf 1 Dezimalstelle zu runden, bei Werten <1,0 auf 2 Dezimalstellen.
Der Gesamtenergiedurchlassgrad g ist dezimal einzugeben
Die Zwischenresultate und die Bilanz sind auf 3 Dezimalstellen anzugeben.
Der Deklarierte Uw-Wert ist auf 1 Dezimalstelle zu runden, bei Werten <1,0 auf 2 Dezimalstellen.
B4 Berechnungsblatt
| Firma: | 0
| System: | 0
2.6 | Berechnung Glas 6 |  |  |  | Glastyp
bei einem Glaslichtmass von B x H: 1,00 x 1,20 m
[5 empty] | Rahmen (1) |  | sichtb. Rahmenfl. |  | mittl. Uf Wert
[7 empty] | Af,licht | x | Uf | =
[7 empty] | 0 | x | #DIV/0! | = | #DIV/0!
[5 empty] | Glas (1) |  | Glasfläche | x | U-Wert Glas | =
[7 empty] | Ag | x | Ug | =
[7 empty] | 1.2 | x |  | = | 0
[5 empty] | Randverbund (1) |  | Perimeter Randv. | x | yg-Wertes | =
[7 empty] | lg | x | yg | =
[7 empty] | 4.4 | x |  | = | 0
| Ansichtsbreite links |  | 0 | mm |  |  |  |  | Summe (1) |  | #DIV/0!
| Ansichtsbreite rechts |  | 0 | mm |  |  |  |  | Mauerlichtmass Aw (1) |  | 1.2
| Ansichtsbreite oben |  | 0 | mm | U-Wert Fenster Uw (W/m2K) (1) | [5 empty] | #DIV/0!
| Ansichtsbreite unten |  | 0 | mm | Deklarierter Uw - Wert (W/m2K) (2) | [5 empty] | #DIV/0!
Gesamtenergiedurchlassgrad g (3)
| Klasse A | Uw,eq < 0 | Energieverlust Hw (1) |  |  |  | Uw | x | Aw | x 1
| Klasse B | Uw,eq ≥ 0 bis < 0,1 |  |  |  |  | #DIV/0! | x | 1.2 | x 1 | #DIV/0!
| Klasse C | Uw,eq ≥ 0,1 bis < 0,2 | Energiegewinn HS (1) |  |  |  | Ag | x | g | x 2.6
| Klasse D | Uw,eq ≥ 0,2 bis < 0,3 |  |  |  |  | 1.2 | x | 0 | x 2.6 | 0
| Klasse E | Uw,eq ≥ 0,3 bis < 0,4 | Bilanz UW,eq (1) |  | ( Hw | - | Hs ) | : | Aw | =
| Klasse F | Uw,eq ≥ 0,4 bis < 0,8 |  |  | #DIV/0! | - | 0 | : | 1.2 | = | #DIV/0!
| Klasse G | Uw,eq ≥ 0,8 | Energieeffizienz-Klasse | [7 empty] | #DIV/0!
Der Gesamtenergiedurchlassgrad g ist dezimal einzugeben
Die Zwischenresultate und die Bilanz sind auf 3 Dezimalstellen anzugeben.
Der Deklarierte Uw-Wert ist auf 1 Dezimalstelle zu runden, bei Werten <1,0 auf 2 Dezimalstellen.